## Feuille 1
TCN070 | U |  | Insert à bois.
Insert à bois, puissance thermique nominale 7 kW, rendement 71,5%, volume chauffable, calculé avec une exigence de 40 W/m³, 170 m³, d'acier couleur anthracite, avec ventilation par convection naturelle.
Code interne |  | Désignation |  | Quantité | Unité | Prix unitaire | Prix total
mt38arc070d |  | Insert à bois, puissance thermique nominale 7 kW, rendement 71,5%, volume chauffable, calculé avec une exigence de 40 W/m³, 170 m³, d'acier couleur anthracite, avec ventilation par convection naturelle, composé de frontal, porte et foyer en fonte, verre vitrocéramique émaillé résistant à 800°C, récupérateur de cendres, air primaire réglable manuellement, air secondaire fixe, secoue-grille à actionnement extérieur, tirage des fumées contrôlé automatiquement lors de l'ouverture de la porte et diffuseur de flux à air dirigeable, selon NF EN 13229. |  | 1 | U | 1090660 | 1090660
mt38arc600d |  | Mise en marche et formation au maniement d'insert à bois. |  | 1 | U | 51628.7 | 51628.7
mo004 |  | Compagnon professionnel III/CP2 chauffagiste. |  | 1.293 | h | 1625.89 | 2102.28
mo103 |  | Ouvrier professionnel II/OP chauffagiste. |  | 1.293 | h | 1180.54 | 1526.44
|  | Frais de chantier des unités d'ouvrage |  | 2 | % | 1145910 | 22918.3
Coût d'entretien décennal: 198.701,32F CFA les 10 premières années. | [5 empty] | Montant total HT: | 1168830