## Feuille 1
TCQ010 | U | Chaudière au fioul, domestique, conventionnelle, sur pied, pour le chauffage et l'E.C.S.
Chaudière sur pied à fioul, pour chauffage et E.C.S. accumulée avec réservoir intégré, chambre de combustion étanche, puissance par niveaux de 20 à 25 kW, dimensions 295x535x1451 mm, vase d'expansion de 18 litres et brûleur en acier inoxydable de 78 litres, allumeur électronique et sécurité du brûleur par photocellule, sans flamme témoin, équipement constitué de: corps de chaudière de tôle d'acier spécial anticorrosion, panneau de contrôle et commande, brûleur avec préchauffage, pompe de circulation à trois vitesses, vanne de sécurité, sans inclure le conduit pour l'évacuation des produits de la combustion. Totalement montée, connectée et testée.
Code interne |  | Désignation | Quantité | Unité | Prix unitaire | Prix total
mt38cqj012a |  | Chaudière sur pied à fioul, pour chauffage et E.C.S. accumulée avec réservoir intégré, chambre de combustion étanche, puissance par niveaux de 20 à 25 kW, dimensions 295x535x1451 mm, vase d'expansion de 18 litres et brûleur en acier inoxydable de 78 litres, allumeur électronique et sécurité du brûleur par photocellule, sans flamme témoin, équipement constitué de: corps de chaudière de tôle d'acier spécial anticorrosion, panneau de contrôle et commande, brûleur avec préchauffage, pompe de circulation à trois vitesses, vanne de sécurité. | 1 | U | 2220200 | 2220200
mt38www012 |  | Produits complémentaires pour installation de chauffage et d'E.C.S. | 1 | U | 1807 | 1807
mo004 |  | Compagnon professionnel III/CP2 chauffagiste. | 9.181 | h | 1625.89 | 14927.3
mo103 |  | Ouvrier professionnel II/OP chauffagiste. | 9.181 | h | 1180.54 | 10838.5
|  | Frais de chantier des unités d'ouvrage | 2 | % | 2247780 | 44955.6
Coût d'entretien décennal: 2.522.006,62F CFA les 10 premières années. |  |  |  |  | Montant total HT: | 2292730