## Feuille 1
TCQ130 | m |  | Tuyauterie pour combustible liquide.
Tuyauterie pour combustible liquide, placée superficiellement, constituée de tube en acier noir, avec soudure longitudinale par résistance électrique, série M, de 1/2" DN 15 mm de diamètre et 2,6 mm d'épaisseur.
Code interne |  | Désignation |  | Quantité | Unité | Prix unitaire | Prix total
mt08tan330b |  | Matériau auxiliaire pour montage et fixation à l'ouvrage des tuyaux en acier, de 1/2" DN 15 mm. |  | 1 | U | 280.32 | 280.32
mt08tan010be |  | Tube en acier noir, avec soudure longitudinale par résistance électrique, série M, de 1/2" DN 15 mm de diamètre et 2,6 mm d'épaisseur, selon NF EN 10255, avec le prix augmenté de 20% pour cause d'accessoires et pièces spéciales. |  | 1 | m | 2673.63 | 2673.63
mt27pfi030 |  | Apprêt antioxydant avec du polyuréthane. |  | 0.008 | kg | 8045.47 | 64.36
mo004 |  | Compagnon professionnel III/CP2 chauffagiste. |  | 0.476 | h | 1625.89 | 773.92
mo103 |  | Ouvrier professionnel II/OP chauffagiste. |  | 0.476 | h | 1180.54 | 561.94
|  | Frais de chantier des unités d'ouvrage |  | 2 | % | 4354.17 | 87.08
Coût d'entretien décennal: 399,71F CFA les 10 premières années. | [5 empty] | Montant total HT: | 4441.25