## Feuille 1
TEI350 | U | Plafonnier rond avec lampe LED.
Plafonnier, de 120 mm de diamètre et 40 mm de hauteur, de 6 W, alimentation à 220/240 V et 50-60 Hz, avec lampe LED non remplaçable, température de couleur 3000 K, avec corps en aluminium finition laquée couleur blanche, faisceau de lumière extensif 120° et diffuseur en polycarbonate opalin, taux d'éblouissement unifié inférieur à 19, indice de reproduction chromatique supérieure à 80, flux lumineux 480 lumens, degré de protection IP20. Installation en surface.
Code interne |  | Désignation | Quantité | Unité | Prix unitaire | Prix total
mt34flg010a |  | Plafonnier, de 120 mm de diamètre et 40 mm de hauteur, de 6 W, alimentation à 220/240 V et 50-60 Hz, avec lampe LED non remplaçable, température de couleur 3000 K, avec corps en aluminium finition laquée couleur blanche, faisceau de lumière extensif 120° et diffuseur en polycarbonate opalin, taux d'éblouissement unifié inférieur à 19, indice de reproduction chromatique supérieure à 80, flux lumineux 480 lumens, degré de protection IP20. | 1 | U | 8347.71 | 8347.71
mo003 |  | Compagnon professionnel III/CP2 électricien. | 0.259 | h | 1625.89 | 421.11
mo102 |  | Ouvrier professionnel II/OP électricien. | 0.259 | h | 1180.54 | 305.76
|  | Frais de chantier des unités d'ouvrage | 2 | % | 9074.58 | 181.49
Coût d'entretien décennal: 2.776,82F CFA les 10 premières années. |  |  |  |  | Montant total HT: | 9256.07