## Feuille 1
TGE010 | U |  | Tige normalisée pour arrivée de gaz.
Taille normalisée pour arrivée de gaz, avec transition d'un tube de polyéthylène de 63 mm à un tube de cuivre de 51/54 mm, avec liaison monobloc et gaine métallique de protection de la liaison remplie de résine de polyuréthane comme protection anti-humidité, gaine de 2 m d'acier inoxydable de 76 mm de diamètre, protégée par un couvercle en élastomère pour éviter l'entrée d'eau.
Code interne |  | Désignation |  | Quantité | Unité | Prix unitaire | Prix total
mt43tal010J |  | Taille normalisée pour arrivée de gaz, avec transition d'un tube de polyéthylène de 63 mm à un tube de cuivre de 51/54 mm, avec liaison monobloc et gaine métallique de protection de la liaison remplie de résine de polyuréthane comme protection anti-humidité, gaine de 2 m d'acier inoxydable de 76 mm de diamètre, protégée par un couvercle en élastomère pour éviter l'entrée d'eau. |  | 1 | U | 91268 | 91268
mo010 |  | Compagnon professionnel III/CP2 installateur de gaz. |  | 0.129 | h | 1610.98 | 207.82
mo109 |  | Ouvrier professionnel II/OP installateur de gaz. |  | 0.129 | h | 1169.71 | 150.89
|  | Frais de chantier des unités d'ouvrage |  | 2 | % | 91626.7 | 1832.53
Coût d'entretien décennal: 15.888,07F CFA les 10 premières années. | [5 empty] | Montant total HT: | 93459.2