## Feuille 1
TGI050 | U | Collecteur.
Collecteur en cuivre, avec entrée de 3/4" de diamètre et cinq dérivations de 3/4" de diamètre, pour union vissée, manomètre en acier inoxydable et vanne à sphère en laiton avec commande papillon. Comprend la prise de terre, les éléments de montage et les autres accessoires nécessaires à son bon fonctionnement.
Code interne |  | Désignation | Quantité | Unité | Prix unitaire | Prix total
mt43acc010f |  | Collecteur en cuivre, avec entrée de 3/4" de diamètre et cinq dérivations de 3/4" de diamètre, pour union vissée. | 1 | U | 81630.1 | 81630.1
mt43acc020 |  | Manomètre en acier inoxydable pour une pression de 0 à 600 mbar, de 100 mm de diamètre, filet de connexion de 1/2" et précision du 0,5%. | 1 | U | 81384 | 81384
mt43acv060a |  | Vanne à sphère en laiton avec commande papillon, avec filet cylindrique GAS femelle-mâle de 1/2" de diamètre, PN=5 bar, selon NF EN 331. | 1 | U | 10842.3 | 10842.3
mt35ttc010e |  | Conducteur de cuivre nu, de 25 mm². | 2 | m | 4302.39 | 8604.78
mt35ttc030 |  | Collier en laiton. | 1 | U | 1204.67 | 1204.67
mt35tte010b |  | Électrode pour réseau de prise de terre cuivré avec 300 µm, fabriqué en acier, de 15 mm de diamètre et de 2 m de longueur. | 1 | U | 15488.6 | 15488.6
mo010 |  | Compagnon professionnel III/CP2 installateur de gaz. | 0.543 | h | 1625.89 | 882.86
mo109 |  | Ouvrier professionnel II/OP installateur de gaz. | 0.543 | h | 1180.54 | 641.03
|  | Frais de chantier des unités d'ouvrage | 2 | % | 200678 | 4013.57
Coût d'entretien décennal: 14.328,43F CFA les 10 premières années. |  |  |  |  | Montant total HT: | 204692