## Feuille 1
TIF010 | U | Poste de contrôle d'un réseau de sprinklers.
Poste de contrôle de sprinkler, de 4" DN 100 mm de diamètre, assemblage avec brides, constitué de clapet de non retour et alarme et trim en acier galvanisé, pour système de tuyauterie sèche. Comprend l'accélérateur, le compresseur triphasé de 320 l/min de débit et le réservoir de capacité 100 litres, l'alarme hydraulique avec moteur à eau et gong, les accessoires et les pièces spéciales pour la connexion au réseau de distribution d'eau.
Code interne |  | Désignation | Quantité | Unité | Prix unitaire | Prix total
mt41pcr020e |  | Poste de contrôle de sprinkler, de 4" DN 100 mm de diamètre, assemblage avec brides, constitué de clapet de non retour et alarme et trim en acier galvanisé. | 1 | U | 2154770 | 2154770
mt41pcr021a |  | Accélérateur avec dispositif anti-inondation. | 1 | U | 842734 | 842734
mt41pcr022a |  | Trim pour accélérateur. | 1 | U | 245521 | 245521
mt41pcr023a |  | Accessoires pour la maintenance de l'air, avec vanne de décharge. | 1 | U | 391709 | 391709
mt41pcr024V |  | Compresseur à courroie avec poignée et roues, de 1100x450x770 mm, 320 l/min de débit, réservoir de capacité 100 litres, 10 bar de pression maximale, 2,2 kW de puissance, pour alimentation triphasée à 400 V et 50 Hz de fréquence. | 1 | U | 1157860 | 1157860
mt41pcr100a |  | Alarme hydraulique, avec moteur à eau et gong en alliage d'aluminium. | 1 | U | 301066 | 301066
mt41pcr300h |  | Accessoires et pièces spéciales pour la connexion d'un poste de contrôle de sprinklers au réseau de distribution d'eau. | 1 | U | 31834.5 | 31834.5
mo008 |  | Compagnon professionnel III/CP2 plombier. | 25.854 | h | 1610.98 | 41650.3
mo107 |  | Ouvrier professionnel II/OP plombier. | 25.854 | h | 1169.71 | 30241.7
|  | Frais de chantier des unités d'ouvrage | 2 | % | 5197390 | 103948
Coût d'entretien décennal: 2.491.626,38F CFA les 10 premières années. |  |  |  |  | Montant total HT: | 5301330