## Feuille 1
TIF010 | U | Poste de contrôle d'un réseau de sprinklers.
Poste de contrôle de sprinkler, de 6" DN 150 mm de diamètre, assemblage rainurée, constitué de clapet de non retour et alarme et trim en acier galvanisé, pour système de tuyauterie sèche. Comprend l'accélérateur, le compresseur monophasé de 247 l/min de débit et le réservoir de capacité 25 litres, l'alarme hydraulique avec moteur à eau et gong, les accessoires et les pièces spéciales pour la connexion au réseau de distribution d'eau.
Code interne |  | Désignation | Quantité | Unité | Prix unitaire | Prix total
mt41pcr020i |  | Poste de contrôle de sprinkler, de 6" DN 150 mm de diamètre, assemblage rainurée, constitué de clapet de non retour et alarme et trim en acier galvanisé. | 1 | U | 2546770 | 2546770
mt41pcr021a |  | Accélérateur avec dispositif anti-inondation. | 1 | U | 842734 | 842734
mt41pcr022a |  | Trim pour accélérateur. | 1 | U | 245521 | 245521
mt41pcr023a |  | Accessoires pour la maintenance de l'air, avec vanne de décharge. | 1 | U | 391709 | 391709
mt41pcr024a |  | Compresseur à courroie avec poignée et roues, de 750x320x700 mm, 247 l/min de débit, réservoir de capacité 25 litres, 10 bar de pression maximale, 1,5 kW de puissance, pour alimentation monophasée à 230 V et 50 Hz de fréquence. | 1 | U | 928889 | 928889
mt41pcr100a |  | Alarme hydraulique, avec moteur à eau et gong en alliage d'aluminium. | 1 | U | 301066 | 301066
mt41pcr300s |  | Accessoires et pièces spéciales pour la connexion d'un poste de contrôle de sprinklers au réseau de distribution d'eau. | 1 | U | 30482 | 30482
mo008 |  | Compagnon professionnel III/CP2 plombier. | 25.854 | h | 1610.98 | 41650.3
mo107 |  | Ouvrier professionnel II/OP plombier. | 25.854 | h | 1169.71 | 30241.7
|  | Frais de chantier des unités d'ouvrage | 2 | % | 5359060 | 107181
Coût d'entretien décennal: 2.569.133,12F CFA les 10 premières années. |  |  |  |  | Montant total HT: | 5466240