## Feuille 1
TIF010 | U | Poste de contrôle d'un réseau de sprinklers.
Poste de contrôle de sprinkler avec agissement électrique, de 4" DN 100 mm de diamètre, assemblage bride et bride, constitué de vanne déluge et trim en acier galvanisé avec clapet de non retour, pour système de risque spécial avec action préalable de verrouillage simple. Comprend la vanne à opercule à obturateur ascendant et la fermeture élastique, le compresseur monophasé de 247 l/min de débit et le réservoir de capacité 50 litres, l'alarme hydraulique avec moteur à eau et gong, les accessoires et les pièces spéciales pour la connexion au réseau de distribution d'eau.
Code interne |  | Désignation | Quantité | Unité | Prix unitaire | Prix total
mt41pcr030c |  | Poste de contrôle de sprinkler avec agissement électrique, de 4" DN 100 mm de diamètre, assemblage bride et bride, constitué de vanne déluge et trim en acier galvanisé avec clapet de non retour. | 1 | U | 3792940 | 3792940
mt41svc010c |  | Vanne à opercule à obturateur ascendant et fermeture élastique, assemblage avec brides, de 4" de diamètre, PN=10 bar, constituée de corps, disque en cale et volant de fonte ductile et obturateur d'acier inoxydable. | 1 | U | 327307 | 327307
mt41pcr041a |  | Accessoires pour la maintenance de l'air, pour compresseur. | 1 | U | 433256 | 433256
mt41pcr024f |  | Compresseur à courroie avec poignée et roues, de 865x370x690 mm, 247 l/min de débit, réservoir de capacité 50 litres, 10 bar de pression maximale, 1,5 kW de puissance, pour alimentation monophasée à 230 V et 50 Hz de fréquence. | 1 | U | 938195 | 938195
mt41pcr100a |  | Alarme hydraulique, avec moteur à eau et gong en alliage d'aluminium. | 1 | U | 301066 | 301066
mt41pcr300h |  | Accessoires et pièces spéciales pour la connexion d'un poste de contrôle de sprinklers au réseau de distribution d'eau. | 1 | U | 31834.5 | 31834.5
mo008 |  | Compagnon professionnel III/CP2 plombier. | 38.782 | h | 1610.98 | 62477
mo107 |  | Ouvrier professionnel II/OP plombier. | 38.782 | h | 1169.71 | 45363.7
|  | Frais de chantier des unités d'ouvrage | 2 | % | 5932440 | 118649
Coût d'entretien décennal: 2.844.013,18F CFA les 10 premières années. |  |  |  |  | Montant total HT: | 6051090