## Feuille 1
TPA020 | m |  | Tuyauterie.
Tuyauterie placée superficiellement et fixée à la surface support constituée de tube en polyéthylène réticulé (PE-Xa), série 5, de 16 mm de diamètre extérieur, PN=6 atm et 1,8 mm d'épaisseur, fourni en rouleaux. Comprend le matériau auxiliaire pour le montage et la fixation à l'ouvrage, les accessoires et les pièces spéciales.
Code interne |  | Désignation |  | Quantité | Unité | Prix unitaire | Prix total
mt37tpu400a |  | Matériau auxiliaire pour montage et fixation à l'ouvrage des tuyaux en polyéthylène réticulé (PE-Xa), série 5, de 16 mm de diamètre extérieur. |  | 1 | U | 104.05 | 104.05
mt37tpu010ac |  | Tube en polyéthylène réticulé (PE-Xa), série 5, de 16 mm de diamètre extérieur, PN=6 atm et 1,8 mm d'épaisseur, fourni en rouleaux, selon NF EN ISO 15875-2, avec le prix augmenté de 10% pour cause d'accessoires et pièces spéciales. |  | 1 | m | 2289.21 | 2289.21
mo008 |  | Compagnon professionnel III/CP2 plombier. |  | 0.039 | h | 1610.98 | 62.83
mo107 |  | Ouvrier professionnel II/OP plombier. |  | 0.039 | h | 1169.71 | 45.62
|  | Frais de chantier des unités d'ouvrage |  | 2 | % | 2501.71 | 50.03
Coût d'entretien décennal: 127,59F CFA les 10 premières années. | [5 empty] | Montant total HT: | 2551.74