## Feuille 1
TPA090 | U | Regard.
Fourniture et montage de regard enterré, de dimensions intérieures 30x30x30, préfabriqué en polypropylène, sur dallage en béton massif BCN: CPJ-CEM II/A 32,5 - TP - B 20 - 15/25 - E: 1 - NA - P 18-305 de 15 cm d'épaisseur, avec couvercle préfabriqué en PVC, pour l'hébergement de la vanne. Le prix ne comprend la vanne, l'excavation ni le remblai de l'arrière.
Code interne |  |  | Désignation | Quantité | Unité | Prix unitaire | Prix total
mt10hmf040iaed |  |  | Béton non armé prêt à l'emploi BCN: CPJ-CEM II/A 32,5 - TP - B 20 - 15/25 - E: 1 - NA - P 18-305. | 0.054 | m³ | 55611.3 | 3003.01
mt11arp100a |  |  | Regard en polypropylène, 30x30x30 cm. | 1 | U | 43394.2 | 43394.2
mt08aaa010a |  |  | Eau. | 0.006 | m³ | 1092.17 | 6.55
mt01arg005a |  |  | Sable de carrière, pour mortier confectionné sur le chantier. | 0.01 | t | 11429.4 | 114.29
mt08cem000a |  |  | Ciment gris en sacs. | 3.038 | kg | 79.36 | 241.1
mt08adt010 |  |  | Adjuvant hydrofuge pour imperméabilisation des mortiers ou des bétons. | 0.061 | kg | 873.73 | 53.3
mt11arp050c |  |  | Couvercle en PVC, pour regard de plomberie de 30x30 cm, avec fermeture hermétique au passage des odeurs méphitiques. | 1 | U | 26550.7 | 26550.7
mo020 |  |  | Compagnon professionnel III/CP2 construction. | 0.646 | h | 1582.28 | 1022.15
mo113 |  |  | Ouvrier d'exécution I/OE1 construction. | 0.478 | h | 1139.57 | 544.71
|  |  | Frais de chantier des unités d'ouvrage | 2 | % | 74930.01 | 1498.6
Coût d'entretien décennal: 3.821,43F CFA les 10 premières années. | [5 empty] | Montant total HT: | 76428.61