## Feuille 1
TPC010 | U | Pré-installation de compteur pour approvisionnement en eau potable.
Pré-installation de compteur général d'eau 2 1/2" DN 65 mm, mis en place dans armoire préfabriquée, connecté à la ramification d'arrivée et au tube d'alimentation, constituée de vanne d'arrivée à sphère en laiton nickelé; robinet de vérification; clapet antipollution; clapet de non retour en laiton et robinet après compteur à sphère en laiton nickelé. Comprend la serrure spéciale à ressort et les matériels et les produits complémentaires. Le prix ne comprend pas le compteur d'eau.
Code interne |  |  | Désignation | Quantité | Unité | Prix unitaire | Prix total
mt37sve010h |  |  | Vanne à sphère en laiton nickelé à visser de 2 1/2". | 2 | U | 71090.4 | 142181
mt37www060i |  |  | Clapet antipollution de laiton, avec tamis en acier inoxydable avec perforations de 0,5 mm de diamètre, avec filet de 2 1/2", pour une pression maximale de travail de 16 bar et une température maximale de 110°C. | 1 | U | 68920.9 | 68920.9
mt37sgl012c |  |  | Robinet de vérification en laiton, à visser, de 1". | 1 | U | 8144.18 | 8144.18
mt37svr010g |  |  | Clapet de non retour en laiton à visser de 2 1/2". | 1 | U | 46496.5 | 46496.5
mt37cir010c |  |  | Armoire en fibre de verre de 85x60x30 cm pour abriter un compteur individuel d'eau de 50 à 65 mm, pourvu d'une serrure spéciale pour carré de manoeuvre. | 1 | U | 109607 | 109607
mt37www010 |  |  | Produits complémentaires pour installations de plomberie. | 1 | U | 1201.46 | 1201.46
mo008 |  |  | Compagnon professionnel III/CP2 plombier. | 1.81 | h | 1610.98 | 2915.87
mo107 |  |  | Ouvrier professionnel II/OP plombier. | 0.905 | h | 1169.71 | 1058.59
|  |  | Frais de chantier des unités d'ouvrage | 4 | % | 380526 | 15221
Coût d'entretien décennal: 19.787,33F CFA les 10 premières années. | [5 empty] | Montant total HT: | 395747