## Feuille 1
TPC010 | U | Pré-installation de compteur pour approvisionnement en eau potable.
Pré-installation de compteur général d'eau 2" DN 50 mm, mis en place dans armoire préfabriquée, connecté à la ramification d'arrivée et au tube d'alimentation, constituée de vanne d'arrivée à opercule en laiton fondu; robinet de vérification; clapet antipollution; clapet de non retour en laiton et robinet après compteur à opercule en laiton fondu. Comprend la serrure spéciale à ressort et les matériels et les produits complémentaires. Le prix ne comprend pas le compteur d'eau.
Code interne |  |  | Désignation | Quantité | Unité | Prix unitaire | Prix total
mt37svc010o |  |  | Vanne à opercule en laiton fondu, à visser, de 2". | 2 | U | 25422.7 | 50845.4
mt37www060h |  |  | Clapet antipollution de laiton, avec tamis en acier inoxydable avec perforations de 0,5 mm de diamètre, avec filet de 2", pour une pression maximale de travail de 16 bar et une température maximale de 110°C. | 1 | U | 44265.2 | 44265.2
mt37sgl012c |  |  | Robinet de vérification en laiton, à visser, de 1". | 1 | U | 8144.18 | 8144.18
mt37svr010f |  |  | Clapet de non retour en laiton à visser de 2". | 1 | U | 23591.5 | 23591.5
mt37cir010c |  |  | Armoire en fibre de verre de 85x60x30 cm pour abriter un compteur individuel d'eau de 50 à 65 mm, pourvu d'une serrure spéciale pour carré de manoeuvre. | 1 | U | 109607 | 109607
mt37www010 |  |  | Produits complémentaires pour installations de plomberie. | 1 | U | 1201.46 | 1201.46
mo008 |  |  | Compagnon professionnel III/CP2 plombier. | 1.551 | h | 1610.98 | 2498.63
mo107 |  |  | Ouvrier professionnel II/OP plombier. | 0.776 | h | 1169.71 | 907.69
|  |  | Frais de chantier des unités d'ouvrage | 4 | % | 241062 | 9642.46
Coût d'entretien décennal: 12.535,20F CFA les 10 premières années. | [5 empty] | Montant total HT: | 250704