## Feuille 1
TPC040 | U | Compteur d'eau.
Compteur d'eau par ultrasons, avec communication via câble, débit nominal 10 m³/h, diamètre nominal 25 mm, longueur 260 mm, connexions vissées mâle de 1" x 1 1/4", température maximale 50°C, pression maximale 16 bar, avec couvercle, batterie d'alimentation, raccords de connexion et pré-scellage.
Code interne |  | Désignation | Quantité | Unité | Prix unitaire | Prix total
mt37cic110A |  | Compteur d'eau par ultrasons, avec communication via câble, débit nominal 10 m³/h, diamètre nominal 25 mm, longueur 260 mm, connexions vissées mâle de 1" x 1 1/4", température maximale 50°C, pression maximale 16 bar, avec couvercle, batterie d'alimentation, raccords de connexion et pré-scellage. | 1 | U | 200815 | 200815
mt38www012 |  | Produits complémentaires pour installation de chauffage et d'E.C.S. | 1 | U | 1802.19 | 1802.19
mo004 |  | Compagnon professionnel III/CP2 chauffagiste. | 0.609 | h | 1610.98 | 981.09
|  | Frais de chantier des unités d'ouvrage | 2 | % | 203599 | 4071.97
Coût d'entretien décennal: 51.917,65F CFA les 10 premières années. |  |  |  |  | Montant total HT: | 207671