## Feuille 1
TPC040 | U | Compteur d'eau.
Compteur d'eau par ultrasons, avec communication via radio, débit nominal 100 m³/h, diamètre nominal 100 mm, longueur 250 mm, connexions bridées, température maximale 50°C, pression maximale 16 bar, avec couvercle, batterie d'alimentation, contrebrides et pré-scellage.
Code interne |  | Désignation | Quantité | Unité | Prix unitaire | Prix total
mt37cic117r |  | Compteur d'eau par ultrasons, avec communication via radio, débit nominal 100 m³/h, diamètre nominal 100 mm, longueur 250 mm, connexions bridées, température maximale 50°C, pression maximale 16 bar, avec couvercle, batterie d'alimentation, contrebrides et pré-scellage. | 1 | U | 1341020 | 1341020
mt38www012 |  | Produits complémentaires pour installation de chauffage et d'E.C.S. | 1 | U | 1802.19 | 1802.19
mo004 |  | Compagnon professionnel III/CP2 chauffagiste. | 1.422 | h | 1610.98 | 2290.81
|  | Frais de chantier des unités d'ouvrage | 2 | % | 1345110 | 26902.3
Coût d'entretien décennal: 343.004,26F CFA les 10 premières années. |  |  |  |  | Montant total HT: | 1372020