## Feuille 1
TPE010 | U | Adoucisseur d'eau.
Adoucisseur d'eau compact avec commande par temps de cinq cycles, débit de 1,5 m³/h, avec vannes de passage à sphère.
Code interne |  |  | Désignation | Quantité | Unité | Prix unitaire | Prix total
mt37sve010c |  |  | Vanne à sphère en laiton nickelé à visser de 3/4". | 2 | U | 6268.27 | 12536.5
mt37eqt010ba |  |  | Filtre à cartouche formé de la tête, du vase et de la cartouche en polypropylène bobiné, filet de 3/4", débit de 1,5 m³/h. | 1 | U | 16337.4 | 16337.4
mt37eqt100qe |  |  | Adoucisseur d'eau compact avec commande par temps de cinq cycles, filet de 3/4", pression de travail de 1,5 à 6 bar, débit de 1,5 m³/h et de 350x570x1100 mm, y compris électrovanne pour le bypass. | 1 | U | 938183 | 938183
mt36tie010aa |  |  | Tube en PVC, série B, de 32 mm de diamètre et 3 mm d'épaisseur, avec extrémité évasée, selon NF EN 1329-1. | 0.5 | m | 1158.55 | 579.28
mt37sve010b |  |  | Vanne à sphère en laiton nickelé à visser de 1/2". | 1 | U | 4245.44 | 4245.44
mt37www010 |  |  | Produits complémentaires pour installations de plomberie. | 1 | U | 1201.46 | 1201.46
mo008 |  |  | Compagnon professionnel III/CP2 plombier. | 7.756 | h | 1610.98 | 12494.8
mo107 |  |  | Ouvrier professionnel II/OP plombier. | 7.756 | h | 1169.71 | 9072.27
|  |  | Frais de chantier des unités d'ouvrage | 4 | % | 994650 | 39786
Coût d'entretien décennal: 1.830.951,56F CFA les 10 premières années. | [5 empty] | Montant total HT: | 1034440