## Feuille 1
TPE010 | U | Adoucisseur d'eau.
Adoucisseur d'eau compact avec commande volumétrique de six cycles, débit de 1,8 m³/h, avec vannes de passage à opercule.
Code interne |  |  | Désignation | Quantité | Unité | Prix unitaire | Prix total
mt37svc010c |  |  | Vanne à opercule en laiton fondu, à visser, de 3/4". | 2 | U | 5066.41 | 10132.8
mt37eqt010cg |  |  | Filtre à cartouche formé de la tête, du vase et de la cartouche de toile filtrante, filet de 3/4", débit de 3,5 m³/h. | 1 | U | 73533.9 | 73533.9
mt37eqt100Vk |  |  | Adoucisseur d'eau compact avec commande volumétrique de six cycles, filet de 3/4", pression de travail de 1,5 à 6 bar, débit de 1,8 m³/h et de 350x570x1100 mm, y compris électrovanne pour le bypass. | 1 | U | 1377340 | 1377340
mt36tie010aa |  |  | Tube en PVC, série B, de 32 mm de diamètre et 3 mm d'épaisseur, avec extrémité évasée, selon NF EN 1329-1. | 0.5 | m | 1161.65 | 580.83
mt37sve010b |  |  | Vanne à sphère en laiton nickelé à visser de 1/2". | 1 | U | 4256.78 | 4256.78
mt37www010 |  |  | Produits complémentaires pour installations de plomberie. | 1 | U | 1204.67 | 1204.67
mo008 |  |  | Compagnon professionnel III/CP2 plombier. | 7.756 | h | 1625.89 | 12610.4
mo107 |  |  | Ouvrier professionnel II/OP plombier. | 7.756 | h | 1180.54 | 9156.27
|  |  | Frais de chantier des unités d'ouvrage | 4 | % | 1488820 | 59552.7
Coût d'entretien décennal: 2.740.615,96F CFA les 10 premières années. | [5 empty] | Montant total HT: | 1548370