## Feuille 1
TPI100 | U | Installation intérieure pour usages complémentaires.
Installation intérieure de plomberie pour usages complémentaires pour raccorder: lavoir, réalisée avec un tube de polyéthylène réticulé (PE-X), pour le réseau d'eau froide et chaud qui connecte la déviation particulière ou une de ses ramifications avec chacun des appareils sanitaires, avec les diamètres nécessaires pour chaque point de service. Comprend vanne de passage à quart humide pour l'arrêt d'approvisionnement en eau, de polyéthylène réticulé (PE-X), le matériau auxiliaire pour le montage et la fixation à l'ouvrage, déviation particulière, accessoires de déviations. Le prix ne comprend pas les travaux auxiliaires de maçonnerie pour installations.
Code interne |  |  | Désignation | Quantité | Unité | Prix unitaire | Prix total
mt37tpu400b |  |  | Matériau auxiliaire pour montage et fixation à l'ouvrage des tuyaux en polyéthylène réticulé (PE-Xa), série 5, de 20 mm de diamètre extérieur. | 25.4 | U | 135.27 | 3435.86
mt37tpu010bg |  |  | Tube en polyéthylène réticulé (PE-Xa), série 5, de 20 mm de diamètre extérieur, PN=6 atm et 1,9 mm d'épaisseur, fourni en rouleaux, selon NF EN ISO 15875-2, avec le prix augmenté de 30% pour cause d'accessoires et pièces spéciales. | 25.4 | m | 3517.06 | 89333.3
mt37avu022b |  |  | Vanne à sphère, en laiton, de 20 mm de diamètre. | 2 | U | 24290.3 | 48580.6
mo008 |  |  | Compagnon professionnel III/CP2 plombier. | 6.403 | h | 1610.98 | 10315.1
mo107 |  |  | Ouvrier professionnel II/OP plombier. | 6.403 | h | 1169.71 | 7489.65
|  |  | Frais de chantier des unités d'ouvrage | 2 | % | 159155 | 3183.09
Coût d'entretien décennal: 17.857,14F CFA les 10 premières années. | [5 empty] | Montant total HT: | 162338