## Feuille 1
TQR020 | U |  | Réservoir pour la récupération des eaux pluviales. Installation à l'extérieur.
Réservoir pour la récupération des eaux pluviales, en polyéthylène haute densité, de 260 l, couleur marron finition imitation bois, de 650 mm de diamètre et 930 mm de hauteur, avec deux connexions vissées de 3/4", robinet en laiton finition dorée avec filet mâle de 3/4" et raccord de connexion au tuyau, couvercle de 3/4" et éléments de fixation. Installation à l'extérieur. Le prix ne comprend pas le filtre.
Code interne |  | Désignation |  | Quantité | Unité | Prix unitaire | Prix total
mt37dpb300a |  | Réservoir pour la récupération des eaux pluviales, en polyéthylène haute densité, de 260 l, couleur marron finition imitation bois, de 650 mm de diamètre et 930 mm de hauteur, avec deux connexions vissées de 3/4", robinet en laiton finition dorée avec filet mâle de 3/4" et raccord de connexion au tuyau, couvercle de 3/4" et éléments de fixation. |  | 1 | U | 154207 | 154207
mo008 |  | Compagnon professionnel III/CP2 plombier. |  | 0.489 | h | 1610.98 | 787.77
mo107 |  | Ouvrier professionnel II/OP plombier. |  | 0.489 | h | 1169.71 | 571.99
|  | Frais de chantier des unités d'ouvrage |  | 2 | % | 155567 | 3111.34
Coût d'entretien décennal: 39.669,60F CFA les 10 premières années. | [5 empty] | Montant total HT: | 158678