## Feuille 1
TQR030 | U |  | Filtre d'eaux pluviales, installé sur la descente de gouttière.
Filtre d'eaux pluviales autonettoyant, avec une entrée de 110 mm de diamètre et deux sorties, une de 110 mm de diamètre et une de 50 mm de diamètre, avec la possibilité de changement de mode de fonctionnement pour été et hiver, installé sur la descente de gouttière.
Code interne |  | Désignation |  | Quantité | Unité | Prix unitaire | Prix total
mt36fpg010a |  | Filtre d'eaux pluviales autonettoyant, avec une entrée de 110 mm de diamètre et deux sorties, une de 110 mm de diamètre et une de 50 mm de diamètre, avec la possibilité de changement de mode de fonctionnement pour été et hiver, à installer en descente. |  | 1 | U | 34327.4 | 34327.4
mo008 |  | Compagnon professionnel III/CP2 plombier. |  | 0.259 | h | 1610.98 | 417.24
mo107 |  | Ouvrier professionnel II/OP plombier. |  | 0.259 | h | 1169.71 | 302.95
|  | Frais de chantier des unités d'ouvrage |  | 2 | % | 35047.6 | 700.95
Coût d'entretien décennal: 6.077,25F CFA les 10 premières années. | [5 empty] | Montant total HT: | 35748.6