## Feuille 1
TQV070 | U | Caniveau pour douche sans bac.
Caniveau en acier inoxydable de 50 mm de largeur et 650 mm de longueur, avec siphon extractible et clapet d'aération en ABS à sortie orientable 45° en polypropylène de 40 mm de diamètre et 95 mm de hauteur, et grille en acier inoxydable, pour l'évacuation d'une douche sans bac.
Code interne |  |  | Désignation | Quantité | Unité | Prix unitaire | Prix total
mt15rej030kuew |  |  | Caniveau en acier inoxydable de 50 mm de largeur et 650 mm de longueur, avec siphon extractible et clapet d'aération en ABS à sortie orientable 45° en polypropylène de 40 mm de diamètre et 95 mm de hauteur, et grille en acier inoxydable, pour douche sans bac. | 1 | U | 299387 | 299387
mo008 |  |  | Compagnon professionnel III/CP2 plombier. | 0.195 | h | 1610.98 | 314.14
mo107 |  |  | Ouvrier professionnel II/OP plombier. | 0.098 | h | 1169.71 | 114.63
|  |  | Frais de chantier des unités d'ouvrage | 2 | % | 299816 | 5996.31
[6 empty] | Montant total HT: | 305812