## Feuille 1
TQV070 | U |  | Caniveau pour douche sans bac.
Caniveau en acier inoxydable de 70 mm de largeur et 850 mm de longueur, avec siphon extractible et clapet d'aération en ABS à sortie horizontale en polypropylène de 40 mm de diamètre et 115 mm de hauteur, et grille et cadre en acier inoxydable modèle Soft, pour l'évacuation d'une douche sans bac.
Code interne |  | Désignation |  | Quantité | Unité | Prix unitaire | Prix total
mt15rej032qji |  | Caniveau en acier inoxydable de 70 mm de largeur et 850 mm de longueur, avec siphon extractible et clapet d'aération en ABS à sortie horizontale en polypropylène de 40 mm de diamètre et 115 mm de hauteur, et grille et cadre en acier inoxydable modèle Soft, pour douche sans bac. |  | 1 | U | 317709 | 317709
mo008 |  | Compagnon professionnel III/CP2 plombier. |  | 0.195 | h | 1610.98 | 314.14
mo107 |  | Ouvrier professionnel II/OP plombier. |  | 0.098 | h | 1169.71 | 114.63
|  | Frais de chantier des unités d'ouvrage |  | 2 | % | 318138 | 6362.75
[6 empty] | Montant total HT: | 324500