## Feuille 1
TQV070 | U |  | Caniveau pour douche sans bac.
Caniveau en acier inoxydable de 70 mm de largeur et 850 mm de longueur, avec siphon extractible et clapet d'aération en ABS à sortie orientable 45° en polypropylène de 50 mm de diamètre et 115 mm de hauteur, et grille et cadre en acier inoxydable modèle Soft, pour l'évacuation d'une douche sans bac.
Code interne |  | Désignation |  | Quantité | Unité | Prix unitaire | Prix total
mt15rej032tjk |  | Caniveau en acier inoxydable de 70 mm de largeur et 850 mm de longueur, avec siphon extractible et clapet d'aération en ABS à sortie orientable 45° en polypropylène de 50 mm de diamètre et 115 mm de hauteur, et grille et cadre en acier inoxydable modèle Soft, pour douche sans bac. |  | 1 | U | 317709 | 317709
mo008 |  | Compagnon professionnel III/CP2 plombier. |  | 0.195 | h | 1610.98 | 314.14
mo107 |  | Ouvrier professionnel II/OP plombier. |  | 0.098 | h | 1169.71 | 114.63
|  | Frais de chantier des unités d'ouvrage |  | 2 | % | 318138 | 6362.75
[6 empty] | Montant total HT: | 324500