## Feuille 1
TQV100 | U |  | Réseau intérieur d'évacuation pour cuisine.
Réseau intérieur d'évacuation insonorisé et avec résistance au feu, pour cuisine pour raccorder: évier, prise d'égout pour lave-linge, réalisé avec un tube de polypropylène, insonorisé et résistant au feu pour le tout à l'égout.
Code interne |  | Désignation |  | Quantité | Unité | Prix unitaire | Prix total
mt36tip210ad |  | Tube en polypropylène, insonorisé et résistant au feu, de 40 mm de diamètre et 1,8 mm d'épaisseur, avec extrémité évasée et joint élastique, selon NF EN 1451-1, avec le prix augmenté de 15% pour cause d'accessoires et pièces spéciales. |  | 4.3 | m | 4754.57 | 20444.7
mt30del010a |  | Prise d'évacuation pour électrodomestique, avec lien mixte mâle en PVC, de 40 mm de diamètre. |  | 1 | U | 2422.4 | 2422.4
mo008 |  | Compagnon professionnel III/CP2 plombier. |  | 5.594 | h | 1610.98 | 9011.82
mo107 |  | Ouvrier professionnel II/OP plombier. |  | 2.797 | h | 1169.71 | 3271.68
|  | Frais de chantier des unités d'ouvrage |  | 2 | % | 35150.6 | 703.01
Coût d'entretien décennal: 2.868,28F CFA les 10 premières années. | [5 empty] | Montant total HT: | 35853.6