## Feuille 1
TQV100 | U |  | Réseau intérieur d'évacuation pour cuisine.
Réseau intérieur d'évacuation insonorisé et avec résistance au feu, pour cuisine pour raccorder: évier, réalisé avec un tube de PVC-U avec charge minérale pour le tout à l'égout.
Code interne |  | Désignation |  | Quantité | Unité | Prix unitaire | Prix total
mt36tij010ac |  | Tube de PVC-U avec charge minérale, insonorisé, de 40 mm de diamètre et 3 mm d'épaisseur, niveau sonore 14 dB selon NF EN 14366, réaction au feu classe B-s1, d0 selon NF EN 13501-1, avec extrémité évasée et joint élastique, avec le prix augmenté de 10% pour cause d'accessoires et pièces spéciales. |  | 1.65 | m | 4556 | 7517.4
mo008 |  | Compagnon professionnel III/CP2 plombier. |  | 2.147 | h | 1610.98 | 3458.77
mo107 |  | Ouvrier professionnel II/OP plombier. |  | 1.073 | h | 1169.71 | 1255.1
|  | Frais de chantier des unités d'ouvrage |  | 2 | % | 12231.3 | 244.63
Coût d'entretien décennal: 998,07F CFA les 10 premières années. | [5 empty] | Montant total HT: | 12475.9