## Feuille 1
TQV100 | U |  | Réseau intérieur d'évacuation pour cuisine.
Réseau intérieur d'évacuation insonorisé, pour cuisine pour raccorder: évier, prise d'égout pour lave-vaisselle, prise d'égout pour lave-linge, réalisé avec un tube de polypropylène avec charge minérale pour le tout à l'égout.
Code interne |  | Désignation |  | Quantité | Unité | Prix unitaire | Prix total
mt36tpj010ad |  | Tube en polypropylène avec charge minérale, insonorisé, de 40 mm de diamètre et 1,8 mm d'épaisseur, avec extrémité évasée et joint élastique, avec le prix augmenté de 15% pour cause d'accessoires et pièces spéciales. |  | 6.95 | m | 4782.33 | 33237.2
mt30del010a |  | Prise d'évacuation pour électrodomestique, avec lien mixte mâle en PVC, de 40 mm de diamètre. |  | 2 | U | 2422.4 | 4844.8
mo008 |  | Compagnon professionnel III/CP2 plombier. |  | 9.041 | h | 1610.98 | 14564.9
mo107 |  | Ouvrier professionnel II/OP plombier. |  | 4.521 | h | 1169.71 | 5288.26
|  | Frais de chantier des unités d'ouvrage |  | 2 | % | 57935.1 | 1158.7
Coût d'entretien décennal: 4.727,51F CFA les 10 premières années. | [5 empty] | Montant total HT: | 59093.8