## Feuille 1
TQV100 | U |  | Réseau intérieur d'évacuation pour cuisine.
Réseau intérieur d'évacuation insonorisé et avec résistance au feu, pour cuisine pour raccorder: évier, prise d'égout pour lave-vaisselle, prise d'égout pour lave-linge, réalisé avec un tube de PVC, multicouche pour le tout à l'égout.
Code interne |  | Désignation |  | Quantité | Unité | Prix unitaire | Prix total
mt36tiq050bc |  | Tube multicouche en PVC, selon NF EN 1453-1, insonorisé et résistant au feu (réaction au feu classe B-s1, d0 selon NF EN 13501-1), de 40 mm de diamètre et 3 mm d'épaisseur, 5 m de longueur nominale, assemblage collée avec adhésif, avec le prix augmenté de 10% pour cause d'accessoires et pièces spéciales. |  | 6.95 | m | 6564.32 | 45622
mt30del010a |  | Prise d'évacuation pour électrodomestique, avec lien mixte mâle en PVC, de 40 mm de diamètre. |  | 2 | U | 2422.4 | 4844.8
mt36tiq012a |  | Liquide nettoyeur pour collage par adhésif de tubes et accessoires en PVC. |  | 0.348 | l | 31461.1 | 10948.5
mt36tiq013a |  | Adhésif pour tubes et accessoires en PVC. |  | 0.174 | kg | 40096.1 | 6976.73
mo008 |  | Compagnon professionnel III/CP2 plombier. |  | 9.041 | h | 1610.98 | 14564.9
mo107 |  | Ouvrier professionnel II/OP plombier. |  | 4.521 | h | 1169.71 | 5288.26
|  | Frais de chantier des unités d'ouvrage |  | 2 | % | 88245.1 | 1764.9
Coût d'entretien décennal: 7.200,80F CFA les 10 premières années. | [5 empty] | Montant total HT: | 90010