## Feuille 1
TQV110 | U |  | Réseau intérieur d'évacuation pour buanderie.
Réseau intérieur d'évacuation insonorisé, pour buanderie pour raccorder: prise d'égout pour lave-linge, réalisé avec un tube de polypropylène avec niveau d'insonorisation moyen pour le tout à l'égout.
Code interne |  | Désignation |  | Quantité | Unité | Prix unitaire | Prix total
mt36tip110bd |  | Tube en polypropylène avec niveau d'insonorisation moyen, de 40 mm de diamètre et 1,8 mm d'épaisseur, couleur bleue, avec extrémité évasée et joint élastique, selon NF EN 1451-1, avec le prix augmenté de 15% pour cause d'accessoires et pièces spéciales. |  | 2.65 | m | 5073.67 | 13445.2
mt30del010a |  | Prise d'évacuation pour électrodomestique, avec lien mixte mâle en PVC, de 40 mm de diamètre. |  | 1 | U | 2422.4 | 2422.4
mo008 |  | Compagnon professionnel III/CP2 plombier. |  | 3.447 | h | 1610.98 | 5553.05
mo107 |  | Ouvrier professionnel II/OP plombier. |  | 1.724 | h | 1169.71 | 2016.58
|  | Frais de chantier des unités d'ouvrage |  | 2 | % | 23437.3 | 468.75
Coût d'entretien décennal: 1.912,48F CFA les 10 premières années. | [5 empty] | Montant total HT: | 23906