## Feuille 1
TTI070 | U | Point de distribution de fibre optique.
Point de distribution de fibre optique constitué de boîte de ségrégation, en acier galvanisé, de 80x80x30 mm, avec capacité pour fusionner 8 câbles. Comprend les éléments pour le guidage des fibres, la fermeture avec clé, les accessoires et les fixations.
Code interne |  | Désignation | Quantité | Unité | Prix unitaire | Prix total
mt40foa040 |  | Boîte de ségrégation, en acier galvanisé, de 80x80x30 mm, avec capacité pour fusionner 8 câbles, pour installations de fibre optique. Comprend les éléments pour le guidage des fibres, la fermeture avec clé, les accessoires et les fixations. | 1 | U | 43355.5 | 43355.5
mo001 |  | Compagnon professionnel III/CP2 installateur en télécommunications. | 0.323 | h | 1610.98 | 520.35
mo056 |  | Ouvrier professionnel II/OP installateur en télécommunications. | 0.323 | h | 1169.71 | 377.82
|  | Frais de chantier des unités d'ouvrage | 2 | % | 44253.7 | 885.07
Coût d'entretien décennal: 2.256,94F CFA les 10 premières années. |  |  |  |  | Montant total HT: | 45138.8