## Feuille 1
TTX010 | m |  | Canalisation de liaison supérieure.
Canalisation de liaison supérieure entre le point d'entrée générale supérieur du logement et le registre de terminaison de réseau, pour logement individuel, constituée de goulotte avec 2 espaces indépendants de PVC rigide de 40x110 mm. Installation en surface. Comprend les accessoires et les cloisons séparatrices.
Code interne |  | Désignation |  | Quantité | Unité | Prix unitaire | Prix total
mt35ait040ag |  | Goulotte de PVC rigide, de 40x110 mm, pour abriter des câbles électriques, y compris les accessoires. Selon NF EN 50085-1, avec degré de protection IP4X selon NF EN 60529. |  | 1 | m | 15850.3 | 15850.3
mt35ait050b |  | Cloison séparatrice, en PVC rigide, de 34 mm de hauteur. |  | 2 | m | 2016.74 | 4033.48
mo001 |  | Compagnon professionnel III/CP2 installateur en télécommunications. |  | 0.078 | h | 1610.98 | 125.66
mo056 |  | Ouvrier professionnel II/OP installateur en télécommunications. |  | 0.078 | h | 1169.71 | 91.24
|  | Frais de chantier des unités d'ouvrage |  | 2 | % | 20100.6 | 402.01
Coût d'entretien décennal: 1.025,13F CFA les 10 premières années. | [5 empty] | Montant total HT: | 20502.6