## Feuille 1
TTX010 | m |  | Canalisation de liaison supérieure.
Canalisation de liaison supérieure entre le point d'entrée générale supérieur du logement et le registre de terminaison de réseau, pour logement individuel, constituée de 2 tubes de polypropylène flexible, annelés de 40 mm de diamètre, résistance à la compression 320 N, résistance à l'impact 2 joules. Installation encastrée. Comprend les accessoires, les éléments de fixation et le fil guide. Le prix ne comprend pas les travaux auxiliaires de maçonnerie pour installations.
Code interne |  | Désignation |  | Quantité | Unité | Prix unitaire | Prix total
mt35aia060a |  | Tube souple en polypropylène à double paroi (intérieure lisse et extérieure annelée), de couleur grise, de 40 mm de diamètre nominal, pour canalisation encastrée dans des parois maçonnées (sols, murs et plafonds). Résistance à la compression 320 N, résistance à l'impact 2 joules, température de travail -5°C jusqu'à 90°C, avec degré de protection IP549 selon NF EN 60529, propriétés électriques: isolant, non propagateur de la flamme. Selon NF EN 61386-1 et NF EN 61386-22. |  | 2 | m | 3146.62 | 6293.24
mt40iva030 |  | Fil guide de polypropylène de 3 mm de diamètre. |  | 2.4 | m | 145.89 | 350.14
mo001 |  | Compagnon professionnel III/CP2 installateur en télécommunications. |  | 0.042 | h | 1610.98 | 67.66
mo056 |  | Ouvrier professionnel II/OP installateur en télécommunications. |  | 0.052 | h | 1169.71 | 60.82
|  | Frais de chantier des unités d'ouvrage |  | 2 | % | 6771.86 | 135.44
Coût d'entretien décennal: 345,37F CFA les 10 premières années. | [5 empty] | Montant total HT: | 6907.3