## Feuille 1
TVA070 | U |  | Ventilateur pour fenêtre ou paroi.
Ventilateur hélicoïdal d'ABS, puissance maximale de 32 W, débit maximum de 225 m³/h, de 230x131x251 mm, niveau de pression sonore de 39 dBA, avec deux options de fonctionnement (arrêt avec persienne fermée/marche comme extracteur), constitué de corps, persienne automatique et moteur d'une vitesse pour alimentation monophasée à 230 V et 50 Hz de fréquence; contrôle à distance, de 88x47x88 mm. Comprend les accessoires et les éléments de fixation.
Code interne |  | Désignation |  | Quantité | Unité | Prix unitaire | Prix total
mt42vsp110a |  | Ventilateur hélicoïdal d'ABS, puissance maximale de 32 W, débit maximum de 225 m³/h, de 230x131x251 mm, niveau de pression sonore de 39 dBA, avec deux options de fonctionnement (arrêt avec persienne fermée/marche comme extracteur), constitué de corps, persienne automatique et moteur d'une vitesse pour alimentation monophasée à 230 V et 50 Hz de fréquence. |  | 1 | U | 95817.9 | 95817.9
mt42vsp120a |  | Contrôle à distance, de 88x47x88 mm, pour contrôle d'au maximum 5 ventilateurs, composé de boîte en plastique, connexion par barrettes de dominos, interrupteur marche/arrêt et commutateur pour le contrôle d'ouverture et de fermeture de la persienne. |  | 1 | U | 24360.9 | 24360.9
mo011 |  | Compagnon professionnel III/CP2 monteur. |  | 0.26 | h | 1625.89 | 422.73
mo080 |  | Ouvrier professionnel II/OP monteur. |  | 0.26 | h | 1182.79 | 307.53
|  | Frais de chantier des unités d'ouvrage |  | 2 | % | 120909.06 | 2418.18
Coût d'entretien décennal: 43.164,53F CFA les 10 premières années. | [5 empty] | Montant total HT: | 123327.24