## Feuille 1
TVA080 | U |  | Ventilateur de plafond.
Ventilateur de plafond, de 800 mm de diamètre, avec trois pales et corps de métal, finition laquée, couleur blanche, et moteur de trois vitesses pour alimentation monophasée à 230 V et 50 Hz de fréquence, avec protection thermique, de 280 tr/min, puissance absorbée 45 W, débit maximum 6400 m³/h, niveau de pression sonore 45 dBA. Comprend les accessoires et les éléments de fixation.
Code interne |  | Désignation |  | Quantité | Unité | Prix unitaire | Prix total
mt42svs700a |  | Ventilateur de plafond, de 800 mm de diamètre, avec trois pales et corps de métal, finition laquée, couleur blanche, et moteur de trois vitesses pour alimentation monophasée à 230 V et 50 Hz de fréquence, avec protection thermique, de 280 tr/min, puissance absorbée 45 W, débit maximum 6400 m³/h, niveau de pression sonore 45 dBA, y compris régulateur de vitesse. |  | 1 | U | 42567.8 | 42567.8
mo011 |  | Compagnon professionnel III/CP2 monteur. |  | 0.13 | h | 1625.89 | 211.37
mo080 |  | Ouvrier professionnel II/OP monteur. |  | 0.13 | h | 1182.79 | 153.76
|  | Frais de chantier des unités d'ouvrage |  | 2 | % | 42932.93 | 858.66
Coût d'entretien décennal: 15.327,07F CFA les 10 premières années. | [5 empty] | Montant total HT: | 43791.59