## Feuille 1
TVA100 | m | Conduit circulaire.
Conduit circulaire à paroi simple hélicoïdale en acier galvanisé, de 100 mm de diamètre et 0,5 mm d'épaisseur, fourni en tronçons de 3 ou 5 m, pour les installations de ventilation et de climatisation. Comprend les accessoires de montage et les éléments de fixation.
Code interne |  | Désignation | Quantité | Unité | Prix unitaire | Prix total
mt42con200aa |  | Conduit circulaire à paroi simple hélicoïdale en acier galvanisé, de 100 mm de diamètre et 0,5 mm d'épaisseur, fourni en tronçons de 3 ou 5 m, pour les installations de ventilation et de climatisation. | 1.05 | m | 2753.53 | 2891.21
mt42con500b |  | Bride de 100 mm de diamètre et support de plafond avec tige pour fixation de conduits circulaires d'air dans les installations de ventilation et de climatisation. | 0.05 | U | 3355.86 | 167.79
mo013 |  | Compagnon professionnel III/CP2 monteur de conduits métalliques. | 0.065 | h | 1625.89 | 105.68
mo084 |  | Ouvrier professionnel II/OP monteur de conduits métalliques. | 0.065 | h | 1182.79 | 76.88
|  | Frais de chantier des unités d'ouvrage | 2 | % | 3241.56 | 64.83
Coût d'entretien décennal: 562,09F CFA les 10 premières années. |  |  |  |  | Montant total HT: | 3306.39