## Feuille 1
TVF030 | U |  | Conduit extensible pour climatiseur évaporatif.
Conduit de distribution d'air pour climatiseur évaporatif, avec tronçon extensible allant jusqu'à 5 m de longueur.
Code interne |  | Désignation |  | Quantité | Unité | Prix unitaire | Prix total
mt42ter050a |  | Conduit de distribution d'air pour climatiseur évaporatif, avec tronçon extensible allant jusqu'à 5 m de longueur, constitué de diffuseur conique de 900 mm de diamètre avec couvercle, tube extensible de 610 mm de diamètre, raccord trémie de 660x660 mm, conduit rectangulaire de 660x660 mm et 750 mm de longueur et corde support. |  | 1 | U | 800373 | 800373
mo005 |  | Compagnon professionnel III/CP2 installateur de climatisation. |  | 1.939 | h | 1625.89 | 3152.6
mo104 |  | Ouvrier professionnel II/OP installateur de climatisation. |  | 1.939 | h | 1180.54 | 2289.07
|  | Frais de chantier des unités d'ouvrage |  | 2 | % | 805815 | 16116.3
Coût d'entretien décennal: 139.728,34F CFA les 10 premières années. | [5 empty] | Montant total HT: | 821931