## Feuille 1
TVG040 | m² |  | Conduit de ventilation de section rectangulaire.
Conduit en tôle galvanisée de 1,2 mm d'épaisseur, avec classement de résistance au feu E600/120 et joints transversaux avec gaine glissante type baïonnette. Comprend les accessoires de montage et les éléments de fixation.
Code interne |  | Désignation |  | Quantité | Unité | Prix unitaire | Prix total
mt42con115h |  | Répercussion, par m², de produits complémentaires pour fixation à l'ouvrage de conduits autoportants pour la distribution d'air en ventilation et en climatisation. |  | 1 | U | 1874.28 | 1874.28
mt42con110h |  | Tôle galvanisée de 1,2 mm d'épaisseur, avec classement de résistance au feu E600/120 et joints transversaux avec gaine glissante type baïonnette, pour la formation de conduits autoportants pour la distribution d'air en ventilation et en climatisation. |  | 1.05 | m² | 12495.2 | 13119.9
mo013 |  | Compagnon professionnel III/CP2 monteur de conduits métalliques. |  | 0.781 | h | 1610.98 | 1258.18
mo084 |  | Ouvrier professionnel II/OP monteur de conduits métalliques. |  | 0.781 | h | 1171.94 | 915.29
|  | Frais de chantier des unités d'ouvrage |  | 2 | % | 17167.7 | 343.35
Coût d'entretien décennal: 2.976,88F CFA les 10 premières années. | [5 empty] | Montant total HT: | 17511