## Feuille 1
TVM050 | U | Régulateur de débit.
Régulateur de débit à air constant, pour 15 m³/h de débit et rang à pression statique de 50 à 200 Pa, constitué de corps en matériau thermoplastique de 96 mm de diamètre, joint d'étanchéité et régulateur.
Code interne |  |  | Désignation | Quantité | Unité | Prix unitaire | Prix total
mt42svi251aaa1 |  |  | Régulateur de débit à air constant, pour 15 m³/h de débit et rang à pression statique de 50 à 200 Pa, constitué de corps en matériau thermoplastique de 96 mm de diamètre, joint d'étanchéité et régulateur. | 1 | U | 18529.5 | 18529.5
mo011 |  |  | Compagnon professionnel III/CP2 monteur. | 0.195 | h | 1625.89 | 317.05
mo080 |  |  | Ouvrier professionnel II/OP monteur. | 0.195 | h | 1182.79 | 230.64
|  |  | Frais de chantier des unités d'ouvrage | 2 | % | 19077.2 | 381.54
Coût d'entretien décennal: 1.945,88F CFA les 10 premières années. | [5 empty] | Montant total HT: | 19458.8