## Feuille 1
TVM070 | U |  | Grille pour extérieurs.
Grille circulaire en plastique, avec lames horizontales fixes, sortie d'air avec inclinaison de 15°, couleur blanche RAL 9010, avec moustiquaire, pour conduit d'admission ou d'extraction, de 100 mm de diamètre. Comprend les éléments de fixation.
Code interne |  | Désignation |  | Quantité | Unité | Prix unitaire | Prix total
mt42sva170a |  | Grille circulaire en plastique, avec lames horizontales fixes, sortie d'air avec inclinaison de 15°, couleur blanche RAL 9010, avec moustiquaire, pour conduit d'admission ou d'extraction, de 100 mm de diamètre, avec éléments de fixation. |  | 1 | U | 7910.94 | 7910.94
mo011 |  | Compagnon professionnel III/CP2 monteur. |  | 0.325 | h | 1625.89 | 528.41
mo080 |  | Ouvrier professionnel II/OP monteur. |  | 0.325 | h | 1182.79 | 384.41
|  | Frais de chantier des unités d'ouvrage |  | 2 | % | 8823.76 | 176.48
Coût d'entretien décennal: 450,01F CFA les 10 premières années. | [5 empty] | Montant total HT: | 9000.24