## Feuille 1
TVS100 | U | Surpresseur avec centrale, pour refroidissement passif (free-cooling).
Surpresseur avec centrale, pour refroidissement passif (free-cooling), dans une installation de géothermie, avec kit de contrôle thermique, thermostat de contrôle via radio et sonde d'humidité avec connexion via radio.
Code interne |  | Désignation | Quantité | Unité | Prix unitaire | Prix total
mt38gpu100a |  | Surpresseur, pour refroidissement passif (free-cooling), dans une installation de géothermie, constitué de pompe de circulation Grundfos Alpha 2L 25-60, centrale pour régulation de la température de départ, vanne à 3 voies avec servomoteur, échangeur à plaques, connexions de 1 1/4" de diamètre avec le circuit primaire, vannes d'isolement de 1" de diamètre avec thermomètres dans les connexions avec le circuit secondaire, sonde de température de départ et sonde de température extérieure. | 1 | U | 2015470 | 2015470
mt38esu050a |  | Kit de contrôle thermique, constitué de centrale pour un maximum de 12 thermostats sans fil et 14 têtes électrothermiques à 24 V, unité de contrôle avec fonctions de gestion dynamique de l'énergie (auto-équilibrage des circuits), vérification des pièces, ajustement de sol actif, diagnostique de la fourniture et module d'accès à distance, avec câble de connexion à la centrale et antenne pour la centrale. | 1 | U | 596253 | 596253
mt38esu060a |  | Thermostat de contrôle via radio. | 1 | U | 159821 | 159821
mt38esu100a |  | Sonde d'humidité avec connexion via radio. | 1 | U | 147616 | 147616
mt35aia090aa |  | Tube rigide en PVC, branchable, courbable à chaud, de couleur noire, de 16 mm de diamètre nominal, pour climatisation fixe en surface. Résistance à la compression 1250 N, résistance à l'impact 2 joules, température de travail -5°C jusqu'à 60°C, avec degré de protection IP547 selon NF EN 60529, propriétés électriques: isolant, non propagateur de la flamme. Selon NF EN 61386-1 et NF EN 61386-22. Comprend les colliers, les éléments de fixation et les accessoires (courbes, manchons, tés, coudes et courbes flexibles). | 3 | m | 1060.02 | 3180.06
mt35cun040ra |  | Câble unipolaire H07V-K, sa tension assignée étant de 450/750 V, réaction au feu classe Eca selon FR EN 50575, avec conducteur multifilaire de cuivre de 1,5 mm² de section, avec isolation de PVC. | 9 | m | 163.49 | 1471.41
mo004 |  | Compagnon professionnel III/CP2 chauffagiste. | 0.754 | h | 1625.89 | 1225.92
mo103 |  | Ouvrier professionnel II/OP chauffagiste. | 0.754 | h | 1180.54 | 890.13
|  | Frais de chantier des unités d'ouvrage | 2 | % | 2925920 | 58518.5
Coût d'entretien décennal: 149.222,15F CFA les 10 premières années. |  |  |  |  | Montant total HT: | 2984440