## Feuille 1
TVW070 | U |  | Système de contrôle automatique.
Système de contrôle automatique, constitué de bypass en acier galvanisé, pour conduit de 160 mm de diamètre nominal, composé de Té 90° avec joints en EPDM à double lèvre, registre de régulation du débit d'air et servomoteur; et sonde de température extérieure. Le prix ne comprend pas l'installation électrique.
Code interne |  | Désignation |  | Quantité | Unité | Prix unitaire | Prix total
mt42vgg060a |  | Bypass en acier galvanisé, pour conduit de 160 mm de diamètre nominal, composé de Té 90° avec joints en EPDM à double lèvre, registre de régulation du débit d'air et servomoteur. |  | 1 | U | 470875 | 470875
mt42vgg065a |  | Sonde de température extérieure. |  | 1 | U | 41115.5 | 41115.5
mo011 |  | Compagnon professionnel III/CP2 monteur. |  | 0.26 | h | 1625.89 | 422.73
mo080 |  | Ouvrier professionnel II/OP monteur. |  | 0.26 | h | 1182.79 | 307.53
|  | Frais de chantier des unités d'ouvrage |  | 2 | % | 512721 | 10254.4
Coût d'entretien décennal: 78.446,34F CFA les 10 premières années. | [5 empty] | Montant total HT: | 522976