## Feuille 1
TXP100 | m² | Forme de pentes dans une douche sans bac, avec du mortier.
Forme de pentes dans une douche sans bac, via l'enceinte au niveau des noues et des murets de mortier de ciment, avec une pente supérieure à 2% et remplissage postérieur avec du mortier de ciment, confectionné sur chantier, avec adjuvant hydrofuge, dosage 1:5, de 4 cm d'épaisseur moyenne, finition lissée.
Code interne |  |  | Désignation | Quantité | Unité | Prix unitaire | Prix total
mt08aaa010a |  |  | Eau. | 0.008 | m³ | 1087.25 | 8.7
mt01arg005a |  |  | Sable de carrière, pour mortier confectionné sur le chantier. | 0.063 | t | 11370.4 | 716.33
mt08adt010 |  |  | Adjuvant hydrofuge pour imperméabilisation des mortiers ou des bétons. | 0.24 | kg | 869.8 | 208.75
mt08cem000a |  |  | Ciment gris en sacs. | 12 | kg | 79.01 | 948.12
mq06hor010 |  |  | Bétonnière électrique avec une capacité de gâchage de 160 l. | 0.032 | h | 1611.29 | 51.56
mo020 |  |  | Compagnon professionnel III/CP2 construction. | 1.354 | h | 1567.76 | 2122.75
mo077 |  |  | Ouvrier professionnel II/OP construction. | 1.354 | h | 1171.94 | 1586.81
|  |  | Frais de chantier des unités d'ouvrage | 2 | % | 5643.02 | 112.86
Coût d'entretien décennal: 270,53F CFA les 10 premières années. | [5 empty] | Montant total HT: | 5755.88