## Feuille 1
TCN020 | U | Cheminée traditionnelle.
Cheminée traditionnelle "in situ", composée d'un foyer ouvert de briques réfractaires en terre cuite, pose avec du mortier réfractaire Webertec Foc "WEBER", type G, selon NF EN 998-2 et d'une hotte de briques creuses en terre cuite revêtue de plâtre.
Code interne |  | Désignation | Quantité | Unité | Prix unitaire | Prix total
mt05bre010b |  | Brique réfractaire en terre cuite, 23x6,5x6,5 cm, selon NF EN 771-1. | 425 | U | 543.46 | 230971
mt09moc150c |  | Mortier réfractaire Webertec Foc "WEBER", type G, selon NF EN 998-2, composé de ciment alumineux, additifs et granulats siliceux. | 0.161 | kg | 519.87 | 83.7
mt04lcc010a |  | Brique creuse en terre cuite (mahón), à revêtir, 29x14x4 cm, pour utilisation en maçonnerie protégée (pièce en P), densité 860 kg/m³, selon NF EN 771-1. | 90 | U | 178.22 | 16039.8
mt04lcc010c |  | Brique creuse en terre cuite (tochana), à revêtir, 29x14x9 cm, pour utilisation en maçonnerie protégée (pièce en P), densité 805 kg/m³, selon NF EN 771-1. | 16 | U | 219.35 | 3509.6
mt08aaa010a |  | Eau. | 0.032 | m³ | 1092.17 | 34.95
mt01arg005a |  | Sable de carrière, pour mortier confectionné sur le chantier. | 0.257 | t | 11429.4 | 2937.35
mt08cem000a |  | Ciment gris en sacs. | 39.45 | kg | 79.36 | 3130.75
mt09pye010a |  | Pâte de plâtre pour application en couche mince C6, selon NF EN 13279-1. | 0.03 | m³ | 121376 | 3641.29
mt09pye010b |  | Pâte de plâtre de construction B1, selon NF EN 13279-1. | 0.17 | m³ | 108125 | 18381.2
mt38www020 |  | Coupe-feu réglable en tôle d'acier. | 1 | U | 47197.2 | 47197.2
mt38www010 |  | Produits complémentaires pour installation de chauffage. | 2 | U | 1445.6 | 2891.2
mq06hor010 |  | Bétonnière électrique avec une capacité de gâchage de 160 l. | 0.11 | h | 1618.08 | 177.99
mo020 |  | Compagnon professionnel III/CP2 construction. | 26.495 | h | 1582.28 | 41922.5
mo113 |  | Ouvrier d'exécution I/OE1 construction. | 28.015 | h | 1139.57 | 31925
mo033 |  | Compagnon professionnel III/CP2 plâtrier. | 2.65 | h | 1582.28 | 4193.04
mo071 |  | Ouvrier professionnel II/OP plâtrier. | 1.325 | h | 1182.79 | 1567.2
|  | Frais de chantier des unités d'ouvrage | 2 | % | 408603 | 8172.07
Coût d'entretien décennal: 70.851,82F CFA les 10 premières années. |  |  |  |  | Montant total HT: | 416775