## Feuille 1
MOP010 | U |  | Poubelle en fonte.
Poubelle en fonte d'aluminium modèle Fontana "SANTA & COLE", de 95 cm de hauteur, fixée à une surface support. Le prix ne comprend pas la surface support.
Code interne |  | Désignation |  | Quantité | Unité | Prix unitaire | Prix total
mt52psc010b |  | Poubelle modèle Fontana "SANTA & COLE", de 95 cm de hauteur et capacité 40 litres, avec corps en fonte d'aluminium avec peinture de couleur grise et structure de profilés en acier inoxydable AISI 304, y compris bac intérieur en polypropylène et boulons d'ancrage. |  | 1 | U | 1513830 | 1513830
mt09reh330 |  | Mortier de résine époxy avec sable de silice, à durcissement rapide, pour remplissage des ancrages. |  | 0.2 | kg | 3719.4 | 743.88
mo041 |  | Compagnon professionnel III/CP2 VRD espaces publics. |  | 0.371 | h | 1582.28 | 587.03
mo087 |  | Ouvrier professionnel II/OP VRD espaces publics. |  | 0.371 | h | 1182.79 | 438.82
|  | Frais de chantier des unités d'ouvrage |  | 2 | % | 1515600 | 30312
Coût d'entretien décennal: 1.638.668,66F CFA les 10 premières années. | [5 empty] | Montant total HT: | 1545910