## Feuille 1
TCE400 | U | Groupe hydraulique avec résistance électrique pour chauffage.
Module hydraulique mural, avec résistance électrique pour chauffage, Genia Heater "SAUNIER DUVAL", alimentation à 230V/50 Hz, étapes de puissance de 2, 4 et 6 kW, intensité maximale 30 A, de 500x280x250 mm, avec sonde de température.
Code interne |  | Désignation | Quantité | Unité | Prix unitaire | Prix total
mt38ghs020b |  | Module hydraulique mural, avec résistance électrique pour chauffage, Genia Heater "SAUNIER DUVAL", alimentation à 230V/50 Hz, étapes de puissance de 2, 4 et 6 kW, intensité maximale 30 A, de 500x280x250 mm, avec sonde de température. | 1 | U | 838966 | 838966
mo011 |  | Compagnon professionnel III/CP2 monteur. | 0.391 | h | 1625.89 | 635.72
mo080 |  | Ouvrier professionnel II/OP monteur. | 0.391 | h | 1182.79 | 462.47
|  | Frais de chantier des unités d'ouvrage | 2 | % | 840064 | 16801.3
Coût d'entretien décennal: 402.726,72F CFA les 10 premières années. |  |  |  |  | Montant total HT: | 856865